## WKL,32区Y向
钢 筋 配 料 表
项目名称：2#顶板人防 |  |  |  | 构件：WKL,32区Y向
构件名称 | 级直 别径 | 钢 筋 简 图 | 下料 (mm) | 根 件 数*数 | 总 根 数 | 重量 (kg) | 备 注
43#WKL74 (1～2) | C25 |  | 9150 | 3 | 3 | 105.68 | 上1排(支座1—支座2)
| C25 |  | 3770 | 1 | 1 | 14.51 | 上1排(支座2左)
| C25 |  | 3280 | 2 | 2 | 25.26 | 上2排(支座2左)
| C12 |  | 6260 | 14 | 14 | 77.82 | 腰筋(跨1)
| C25 |  | 7480 | 4 | 4 | 115.19 | 底1排(跨1)
| C10 |  | 4080 | 56 | 56 | 140.97 | 1跨@100/200(2)[27+2+27]
| C6 |  | 370 | 103 | 103 | 8.46
44#WKL40 (1～2) | C25 |  | 9590 | 2 | 2 | 73.84 | 上1排(支座1—支座2)
| C25 |  | 3770 | 1 | 1 | 14.51 | 上1排(支座1右)
| C25 |  | 3280 | 2 | 2 | 25.26 | 上2排(支座1右)
| C25 |  | 3870 | 1 | 1 | 14.9 | 上1排(支座2左)
| C25 |  | 3380 | 2 | 2 | 26.03 | 上2排(支座2左)
| C12 |  | 6260 | 4 | 4 | 22.24 | 腰筋(跨1)
| C25 |  | 7450 | 5 | 5 | 143.41 | 底1排(跨1)
| C10 |  | 1980 | 40 | 40 | 48.87 | 1跨@100/200(2)[11+18+11]
| C6 |  | 370 | 30 | 30 | 2.46
47#WKL5 (1～2) | C25 |  | 9610 | 3 | 3 | 111 | 上1排(支座1—支座2)
| C25 |  | 7120 | 1 | 1 | 27.41 | 上1排(支座1右)
| C25 |  | 3170 | 4 | 4 | 48.82 | 上2排(支座2左)
| C12 |  | 6560 | 4 | 4 | 23.3 | 腰筋(跨1)
| C25 |  | 7470 | 4 | 4 | 115.04 | 底1排(跨1)
| C25 |  | 7370 | 4 | 4 | 113.5 | 底2排(跨1)
| C10 |  | 2080 | 49 | 49 | 62.88 | 1跨@100/150(2)[12+25+12]
| C6 |  | 370 | 41 | 41 | 3.37
50#WKL82 (1～2) | C25 |  | 7730 | 2 | 2 | 59.52 | 上1排(支座1—支座2)
| C25 |  | 2960 | 1 | 1 | 11.4 | 上1排(支座1右)
| C25 |  | 3300 | 2 | 2 | 25.41 | 上1排(支座2左)
| C12 |  | 4860 | 4 | 4 | 17.26 | 腰筋(跨1)
| C25 |  | 6080 | 3 | 3 | 70.22 | 底1排(跨1)
| C10 |  | 1980 | 33 | 33 | 40.31 | 1跨@100/200(2)[11+11+11]
| C6 |  | 370 | 22 | 22 | 1.81
51#WKL61 (1～2) | C25 |  | 9590 | 4 | 4 | 147.69 | 上1排(支座1—支座2)
| C25 |  | 3770 | 3 | 3 | 43.54 | 上1排(支座1右)
| C25 |  | 3870 | 3 | 3 | 44.7 | 上1排(支座2左)
| C14 |  | 6320 | 6 | 6 | 45.88 | 腰筋(跨1)
| C25 |  | 7450 | 7 | 7 | 200.78 | 底1排(跨1)
| C10 |  | 2480 | 41 | 41 | 62.74 | 1跨@100/200(4)[12+17+12]
| C10 |  | 1980 | 41 | 41 | 50.09 | 1跨@100/200(4)[12+17+12]
| C8 |  | 610 | 44 | 44 | 10.6
53#WKL68 (1～2) | C25 |  | 7740 | 2 | 2 | 59.6 | 上1排(支座1—支座2)
| C25 |  | 3300 | 1 | 1 | 12.7 | 上1排(支座2左)
| C25 |  | 2920 | 2 | 2 | 22.48 | 上2排(支座2左)
| C12 |  | 4860 | 4 | 4 | 17.26 | 腰筋(跨1)
| C25 |  | 6080 | 2 | 2 | 46.82 | 底1排(跨1)
| C10 |  | 1980 | 33 | 33 | 40.31 | 1跨@100/200(2)[11+11+11]
| C6 |  | 370 | 22 | 22 | 1.81
54#WKL67 (1～2) | C25 |  | 9610 | 4 | 4 | 147.99 | 上1排(支座1—支座2)
| C25 |  | 3870 | 1 | 1 | 14.9 | 上1排(支座1右)
| C12 |  | 6560 | 4 | 4 | 23.3 | 腰筋(跨1)
| C25 |  | 7470 | 5 | 5 | 143.8 | 底1排(跨1)
| C25 |  | 7370 | 2 | 2 | 56.75 | 底2排(跨1)
| C10 |  | 2380 | 44 | 44 | 64.61 | 1跨@100/200(4)[13+18+13]
| C10 |  | 1980 | 44 | 44 | 53.75 | 1跨@100/200(4)[13+18+13]
| C8 |  | 510 | 31 | 31 | 6.24
61#WKL76 (1～2) | C20 |  | 7460 | 4 | 4 | 73.7 | 上1排(支座1—支座2)
| C12 |  | 5060 | 4 | 4 | 17.97 | 腰筋(跨1)
| C20 |  | 5750 | 4 | 4 | 56.81 | 底1排(跨1)
| C8 |  | 2340 | 36 | 36 | 33.27 | 1跨@100/200(4)[13+10+13]
| C8 |  | 1940 | 36 | 36 | 27.59 | 1跨@100/200(4)[13+10+13]
| C8 |  | 510 | 23 | 23 | 4.63
59#WKL66 (1～2) | C25 |  | 8090 | 2 | 2 | 62.29 | 上1排(支座1—支座2)
| C25 |  | 3300 | 1 | 1 | 12.7 | 上1排(支座1右)
| C25 |  | 3300 | 1 | 1 | 12.7 | 上1排(支座2左)
| C25 |  | 2920 | 2 | 2 | 22.48 | 上2排(支座2左)
| C12 |  | 4860 | 4 | 4 | 17.26 | 腰筋(跨1)
| C25 |  | 5950 | 3 | 3 | 68.72 | 底1排(跨1)
| C10 |  | 1980 | 33 | 33 | 40.31 | 1跨@100/200(2)[11+11+11]
| C6 |  | 370 | 22 | 22 | 1.81
60#WKL75 (1～2) | C25 |  | 9590 | 4*2 | 8 | 295.37 | 上1排(支座1—支座2)
| C25 |  | 3770 | 3*2 | 6 | 87.09 | 上1排(支座1右)
| C25 |  | 3870 | 3*2 | 6 | 89.4 | 上1排(支座2左)
| C14 |  | 6320 | 6*2 | 12 | 91.77 | 腰筋(跨1)
| C25 |  | 7450 | 7*2 | 14 | 401.55 | 底1排(跨1)
| C10 |  | 2480 | 41*2 | 82 | 125.47 | 1跨@100/200(4)[12+17+12]
| C10 |  | 1980 | 41*2 | 82 | 100.18 | 1跨@100/200(4)[12+17+12]
| C8 |  | 610 | 44*2 | 88 | 21.2
67#WKL83 (1～3) | C25 |  | 12910 | 2 | 2 | 99.41 | 上1排(支座1—支座3)1,(支座1—支座3)1
| C25 |  | 3500 | 1 | 1 | 13.47 | 上1排(支座2)
| C25 |  | 3300 | 2 | 2 | 25.41 | 上1排(支座3左)
| C25 |  | 2920 | 2 | 2 | 22.48 | 上2排(支座3左)
| C12 |  | 4860 | 8 | 8 | 34.53 | 腰筋(跨1)4,(跨2)4
| C25 |  | 5770 | 3 | 3 | 66.64 | 底1排(跨1)
| C25 |  | 6080 | 3 | 3 | 70.22 | 底1排(跨2)
| C10 |  | 2180 | 35 | 35 | 47.08 | 1跨@100/200(2)[13+9+13]
| C10 |  | 1980 | 33 | 33 | 40.31 | 2跨@100/200(2)[11+11+11]
| C6 |  | 370 | 44 | 44 | 3.61
66#WKL95 (1～2) | C25 |  | 9610 | 4*2 | 8 | 295.99 | 上1排(支座1—支座2)
| C25 |  | 3870 | 1*2 | 2 | 29.8 | 上1排(支座1右)
| C12 |  | 6560 | 4*2 | 8 | 46.6 | 腰筋(跨1)
| C25 |  | 7470 | 5*2 | 10 | 287.59 | 底1排(跨1)
| C25 |  | 7370 | 3*2 | 6 | 170.25 | 底2排(跨1)
| C10 |  | 2280 | 43*2 | 86 | 120.98 | 1跨@100/200(4)[12+19+12]
| C10 |  | 1880 | 43*2 | 86 | 99.76 | 1跨@100/200(4)[12+19+12]
| C8 |  | 510 | 31*2 | 62 | 12.49
71#WKL87 (1～3) | C25 |  | 9000 3760 | 1 | 1 | 49.13 | 上1排(支座1—支座3) 长:11367
| C25 |  | 4500 8260 | 1 | 1 | 49.13 | 上1排(支座1—支座3) 长:11360
| C25 |  | 3500 | 2 | 2 | 26.95 | 上1排(支座2)
| C25 |  | 3300 | 2 | 2 | 25.41 | 上1排(支座3左)
| C12 |  | 4860 | 8 | 8 | 34.53 | 腰筋(跨1)4,(跨2)4
| C25 |  | 6080 | 6 | 6 | 140.45 | 底1排(跨1)3,(跨2)3
| C10 |  | 2180 | 35 | 35 | 47.08 | 1跨@100/200(2)[13+9+13]
| C10 |  | 1980 | 33 | 33 | 40.31 | 2跨@100/200(2)[11+11+11]
| C6 |  | 370 | 44 | 44 | 3.61
74#WKL88 (1～2) | C25 |  | 7940 | 2 | 2 | 61.14 | 上1排(支座1—支座2)
| C25 |  | 3010 | 1 | 1 | 11.59 | 上1排(支座1右)
| C25 |  | 3370 | 2 | 2 | 25.95 | 上1排(支座2左)
| C25 |  | 2980 | 2 | 2 | 22.95 | 上2排(支座2左)
| C12 |  | 5060 | 4 | 4 | 17.97 | 腰筋(跨1)
| C25 |  | 6280 | 3 | 3 | 72.53 | 底1排(跨1)
| C10 |  | 1980 | 34 | 34 | 41.54 | 1跨@100/200(2)[11+12+11]
| C6 |  | 370 | 24 | 24 | 1.97
46#WKL48 (1～2) | C20 |  | 4480 | 2 | 2 | 22.13 | 上1排(支座1—支座2)
| C20 |  | 1770 | 2 | 2 | 8.74 | 上1排(支座2左)
| C12 |  | 2160 | 4 | 4 | 7.67 | 腰筋(跨1)
| C20 |  | 3140 | 2 | 2 | 15.51 | 底1排(跨1)
| C8 |  | 1940 | 18 | 18 | 13.79 | 1跨@100(2)[18]
| C6 |  | 370 | 18 | 18 | 1.48
48#WKL56 (1～2) | C25 |  | 6250 | 2 | 2 | 48.12 | 上1排(支座1—支座2)
| C12 |  | 3360 | 4 | 4 | 11.93 | 腰筋(跨1)
| C20 |  | 4340 | 2 | 2 | 21.44 | 底1排(跨1)
| C10 |  | 1980 | 26 | 26 | 31.76 | 1跨@100/200(2)[11+4+11]
| C6 |  | 370 | 15 | 15 | 1.23
56#WKL60 (1～2) | C25 |  | 8320 | 2 | 2 | 64.06 | 上1排(支座1—支座2)
| C25 |  | 3430 | 1 | 1 | 13.21 | 上1排(支座1右)
| C12 |  | 5090 | 4 | 4 | 18.08 | 腰筋(跨1)
| C25 |  | 6180 | 2 | 2 | 47.59 | 底1排(跨1)
| C10 |  | 1980 | 34 | 34 | 41.54 | 1跨@100/200(2)[11+12+11]
| C6 |  | 370 | 24 | 24 | 1.97
57#WKL71 (1～2) | C25 |  | 5440 | 3 | 3 | 62.83 | 上1排(支座1—支座2)
| C12 |  | 2060 | 10 | 10 | 18.29 | 腰筋(跨1)
| C25 |  | 3400 | 3 | 3 | 39.27 | 底1排(跨1)
| C8 |  | 3140 | 17 | 17 | 21.09 | 1跨@100(2)[17]
| C6 |  | 370 | 42 | 42 | 3.45
57#WKL71-2 (1～2) | C25 |  | 7400 | 3 | 3 | 85.47 | 上1排(支座1—支座2)
| C12 |  | 4510 | 10 | 10 | 40.05 | 腰筋(跨1)
| C25 |  | 5730 | 3 | 3 | 66.18 | 底1排(跨1)
| C8 |  | 3140 | 42 | 42 | 52.09 | 1跨@100(2)[42]
| C6 |  | 370 | 104 | 104 | 8.54
55#L3 (1～2) | C25 |  | 9050 | 2 | 2 | 69.68 | 上1排(支座1—支座2)
| C25 |  | 3260 | 1 | 1 | 12.55 | 上1排(支座1右)
| C25 |  | 3260 | 1 | 1 | 12.55 | 上1排(支座2左)
| C25 |  | 2630 | 2 | 2 | 20.25 | 上2排(支座2左)
| C12 |  | 7960 | 4 | 4 | 28.27 | 腰筋(跨1)
| C25 |  | 8350 | 5 | 5 | 160.74 | 底1排(跨1)
| C10 |  | 1980 | 49 | 49 | 59.86 | 1跨@100/200(2)[11+27+11]
| C6 |  | 370 | 38 | 38 | 3.12
58#WKL72 (1～2) | C25 |  | 10940 | 4 | 4 | 168.48 | 上1排(支座1—支座2)
| C25 |  | 4260 | 2 | 2 | 32.8 | 上1排(支座2左)
| C25 |  | 3650 | 5 | 5 | 70.26 | 上2排(支座2左)
| C12 |  | 7700 | 4 | 4 | 27.35 | 腰筋(跨1)
| C25 |  | 8800 | 5 | 5 | 169.4 | 底1排(跨1)
| C25 |  | 8700 | 2 | 2 | 66.99 | 底2排(跨1)
| C10 |  | 2180 | 47 | 47 | 63.22 | 1跨@100/200(4)[11+25+11]
| C10 |  | 1780 | 47 | 47 | 51.62 | 1跨@100/200(4)[11+25+11]
| C8 |  | 510 | 37 | 37 | 7.45
65#WKL81 (1～2) | C25 |  | 11040 | 2 | 2 | 85.01 | 上1排(支座1—支座2)
| C12 |  | 7910 | 4 | 4 | 28.1 | 腰筋(跨1)
| C25 |  | 8900 | 5 | 5 | 171.32 | 底1排(跨1)
| C10 |  | 1980 | 48 | 48 | 58.64 | 1跨@100/200(2)[11+26+11]
| C6 |  | 370 | 38 | 38 | 3.12
69#WKL85 (1～2) | C25 |  | 11040 | 2 | 2 | 85.01 | 上1排(支座1—支座2)
| C25 |  | 4320 | 1 | 1 | 16.63 | 上1排(支座1右)
| C25 |  | 4220 | 2 | 2 | 32.49 | 上1排(支座2左)
| C12 |  | 7910 | 4 | 4 | 28.1 | 腰筋(跨1)
| C25 |  | 8900 | 4 | 4 | 137.06 | 底1排(跨1)
| C25 |  | 8800 | 2 | 2 | 67.76 | 底2排(跨1)
| C10 |  | 1980 | 48 | 48 | 58.64 | 1跨@100/200(2)[11+26+11]
| C6 |  | 370 | 38 | 38 | 3.12
70#WKL86 (1～2) | C22 |  | 6800 | 2 | 2 | 40.53 | 上1排(支座1—支座2)
| C12 |  | 4260 | 4 | 4 | 15.13 | 腰筋(跨1)
| C25 |  | 4990 | 2 | 2 | 38.42 | 底1排(跨1)
| C10 |  | 1980 | 30 | 30 | 36.65 | 1跨@100/200(2)[11+8+11]
| C6 |  | 370 | 20 | 20 | 1.64
57#WKL71-3 (1～2) | C25 |  | 6050 | 3 | 3 | 69.88 | 上1排(支座1—支座2)
| C12 |  | 2960 | 10 | 10 | 26.28 | 腰筋(跨1)
| C25 |  | 4380 | 3 | 3 | 50.59 | 底1排(跨1)
| C8 |  | 3140 | 26 | 26 | 32.25 | 1跨@100(2)[26]
| C6 |  | 370 | 65 | 65 | 5.34
42#WKL41-2 (1～2) | C25 |  | 7990 | 2 | 2 | 61.52 | 上1排(支座1—支座2)
| C25 |  | 3380 | 2 | 2 | 26.03 | 上1排(支座1右)
| C25 |  | 3010 | 3 | 3 | 34.77 | 上2排(支座1右)
| C12 |  | 4750 | 4 | 4 | 16.87 | 腰筋(跨1)
| C25 |  | 5850 | 3 | 3 | 67.57 | 底1排(跨1)
| C10 |  | 1980 | 33 | 33 | 40.31 | 1跨@100/200(2)[11+11+11]
| C6 |  | 370 | 22 | 22 | 1.81
42#WKL41 (1～2) | C25 |  | 6450 | 2 | 2 | 49.66 | 上1排(支座1—支座2)
| C12 |  | 3560 | 4 | 4 | 12.65 | 腰筋(跨1)
| C25 |  | 4780 | 2 | 2 | 36.81 | 底1排(跨1)
| C10 |  | 1980 | 27 | 27 | 32.98 | 1跨@100/200(2)[11+5+11]
| C6 |  | 370 | 16 | 16 | 1.31
63#WKL78 (1～2) | C20 |  | 7950 | 2 | 2 | 39.27 | 上1排(支座1—支座2)
| C20 |  | 3550 | 2 | 2 | 17.54 | 上1排(支座1右)
| C12 |  | 4960 | 4 | 4 | 17.62 | 腰筋(跨1)
| C20 |  | 5760 | 4 | 4 | 56.91 | 底1排(跨1)
| C10 |  | 1980 | 34 | 34 | 41.54 | 1跨@100/200(2)[11+12+11]
| C6 |  | 370 | 23 | 23 | 1.89
1007#KL (1～2) | C22 |  | 6850 | 2 | 2 | 40.83 | 上1排(支座1—支座2)
| C14 |  | 5710 | 2 | 2 | 13.82 | 腰筋(跨1)
| C22 |  | 6850 | 2 | 2 | 40.83 | 底1排(跨1)
| C8 |  | 1940 | 54 | 54 | 41.38 | 1跨@100(2)[54]
| C6 |  | 370 | 54 | 54 | 4.44
1004#KL (1～2) | C22 |  | 6490 | 2 | 2 | 38.68 | 上1排(支座1—支座2)
| C12 |  | 5310 | 4 | 4 | 18.86 | 腰筋(跨1)
| C22 |  | 6490 | 2 | 2 | 38.68 | 底1排(跨1)
| C8 |  | 1940 | 50 | 50 | 38.32 | 1跨@100(2)[50]
| C6 |  | 370 | 50 | 50 | 4.11
1003#KL (1～2) | C22 |  | 3490 | 2 | 2 | 20.8 | 上1排(支座1—支座2)
| C12 |  | 2560 | 4 | 4 | 9.09 | 腰筋(跨1)
| C22 |  | 3490 | 2 | 2 | 20.8 | 底1排(跨1)
| C8 |  | 1940 | 22 | 22 | 16.86 | 1跨@100(2)[22]
| C6 |  | 370 | 22 | 22 | 1.81
1002#KL (1～2) | C22 |  | 3400 | 2 | 2 | 20.26 | 上1排(支座1—支座2)
| C12 |  | 2260 | 4 | 4 | 8.03 | 腰筋(跨1)
| C22 |  | 3400 | 2 | 2 | 20.26 | 底1排(跨1)
| C8 |  | 1940 | 19 | 19 | 14.56 | 1跨@100(2)[19]
| C6 |  | 370 | 19 | 19 | 1.56
1001#KL (1～2) | C22 |  | 3550 | 2 | 2 | 21.16 | 上1排(支座1—支座2)
| C12 |  | 2410 | 4 | 4 | 8.56 | 腰筋(跨1)
| C22 |  | 3550 | 2 | 2 | 21.16 | 底1排(跨1)
| C8 |  | 1940 | 21 | 21 | 16.09 | 1跨@100(2)[21]
| C6 |  | 370 | 20 | 20 | 1.64
2001#KL (1～2) | C20 |  | 2860 | 2 | 2 | 14.13 | 上1排(支座1—支座2)
| C20 |  | 2860 | 2 | 2 | 14.13 | 底1排(跨1)
| C8 |  | 1740 | 15 | 15 | 10.31 | 1跨@100(2)[15]
| C6 |  | 370 | 8 | 8 | 0.66
2002#KL (1～2) | C20 |  | 3160 | 2 | 2 | 15.61 | 上1排(支座1—支座2)
| C20 |  | 3160 | 2 | 2 | 15.61 | 底1排(跨1)
| C8 |  | 1740 | 20 | 20 | 13.75 | 1跨@100(2)[20]
| C6 |  | 370 | 10 | 10 | 0.82

## 封面
料表编号：
项目名称：2#顶板人防
构件部位：顶板WKL(用1.7LAE的_WKL,32区Y向
相同层数：1
序号 | 分类 | C6 | C8 | C10 | C12 | C14 | C20 | C22 | C25 | 合计
1 | 重量 | 82 | 394 | 1784 | 691 | 152 | 372 | 324 | 6942 | 10.741
2 | 正丝 | C25: 2 | 2
注:重量单位明细为公斤、合计为吨；接头单位为个。
日期: 2016年08月22日