## 梁复式上层梁
钢 筋 配 料 表
项目名称：小径.海岸城花园 |  |  |  | 构件：梁复式上层梁
构件名称 | 级直 别径 | 钢 筋 简 图 | 下料 (mm) | 根 件 数*数 | 总 根 数 | 重量 (kg) | 备 注
19#KL8 (1～2) | C16 |  | 3220 | 2*2 | 4 | 20.35 | 上1排(支座1—支座2)
=71 kg | C10 |  | 2600 | 2*2 | 4 | 6.42 | 腰筋(跨1)
| C16 |  | 3220 | 2*2 | 4 | 20.35 | 底1排(跨1)
| A8 |  | 1440 | 20*2 | 40 | 22.75 | 1跨@100/200(2)[9+2+9]
| C6 |  | 290 | 6*2 | 12 | 0.77
16#L6 (1～2) | C14 |  | 3170 | 2*2 | 4 | 15.34 | 上1排(支座1—支座2)
=41 kg | C14 |  | 2840 | 2*2 | 4 | 13.75 | 底1排(跨1)
| A8 |  | 1140 | 13*2 | 26 | 11.71 | 1跨@200(2)[13]
15#L4 (1～3) | C16 |  | 7520 | 2 | 2 | 23.76 | 上1排(支座1—支座3)
=135 kg | C10 |  | 3600 | 8 | 8 | 17.77 | 腰筋(跨1)4,(跨2)4
| C20 |  | 7620 | 2 | 2 | 37.64 | 底1排(跨1—跨2)
| C18 |  | 7470 | 2 | 2 | 29.88 | 底2排(跨1—跨2)
| A8 |  | 1740 | 34 | 34 | 23.37 | 1跨@200(2)[17]2跨@200(2)[17]
| C6 |  | 290 | 32 | 32 | 2.06
14#KL15 (1～2) | C16 |  | 3220 | 2*2 | 4 | 20.35 | 上1排(支座1—支座2)
=72 kg | C16 |  | 3220 | 3*2 | 6 | 30.53 | 底1排(跨1)
| A8 |  | 1340 | 20*2 | 40 | 21.17 | 1跨@100/200(2)[8+4+8]
13#KL6 (1～2) | C16 |  | 6250 | 2*2 | 4 | 39.5 | 上1排(支座1—支座2)
=170 kg | C16 |  | 1850 | 2*2 | 4 | 11.69 | 上2排(支座1右)
| C10 |  | 5350 | 4*2 | 8 | 26.41 | 腰筋(跨1)
| C16 |  | 6250 | 2*2 | 4 | 39.5 | 底1排(跨1)
| A8 |  | 1740 | 36*2 | 72 | 49.49 | 1跨@100/200(2)[11+14+11]
| C6 |  | 290 | 25*2 | 50 | 3.22
12#KL1 (1～2) | C16 |  | 3000 6130 | 2*2 | 4 | 57.7 | 上1排(左挑—支座2) 长:8916
=315 kg | C16 |  | 4700 | 1*2 | 2 | 14.85 | 上1排(左挑—跨1)
| C16 |  | 2030 | 2*2 | 4 | 12.83 | 上2排(支座2左)
| C10 |  | 2220 | 4*2 | 8 | 10.96 | 腰筋(左挑)
| C10 |  | 6050 | 4*2 | 8 | 29.86 | 腰筋(跨1)
| C16 |  | 2320 | 2*2 | 4 | 14.66 | 底1排(左挑)
| C18 |  | 7080 | 3*2 | 6 | 84.96 | 底1排(跨1)
| A8 |  | 1740 | 60*2 | 120 | 82.48 | 左挑[21]1跨@100/200(2)[11+17+11]
| C6 |  | 290 | 50*2 | 100 | 6.44
11#KL5 (1～2) | C16 |  | 4020 | 2*2 | 4 | 25.41 | 上1排(支座1—支座2)
=120 kg | C16 |  | 1540 | 1*2 | 2 | 4.87 | 上1排(支座1右)
| C10 |  | 3100 | 4*2 | 8 | 15.3 | 腰筋(跨1)
| C16 |  | 4020 | 3*2 | 6 | 38.11 | 底1排(跨1)
| A8 |  | 1740 | 25*2 | 50 | 34.37 | 1跨@100/200(2)[11+3+11]
| C6 |  | 290 | 14*2 | 28 | 1.8
10#L3 (1～2) | C16 |  | 7520 | 2 | 2 | 23.76 | 上1排(支座1—支座2)
=107 kg | C16 |  | 2630 | 1 | 1 | 4.16 | 上1排(支座1右)
| C16 |  | 2630 | 1 | 1 | 4.16 | 上1排(支座2左)
| C20 |  | 7620 | 3 | 3 | 56.46 | 底1排(跨1)
| A8 |  | 1340 | 35 | 35 | 18.53 | 1跨@200(2)[35]
9#KL2 (1～12) | C16 |  | 3000 12000*2 9420 | 2 | 2 | 115.09 | 上1排(支座1—支座12) 长:35999
=841 kg | C16 |  | 1930 | 2 | 2 | 6.1 | 上2排(支座1右)
| C16 |  | 3770 | 2 | 2 | 11.91 | 上1排(支座2)1,(支座11)1
| C16 |  | 2950 | 4 | 4 | 18.64 | 上2排(支座2)2,(支座11)2
| C16 |  | 3570 | 2 | 2 | 11.28 | 上1排(支座3)1,(支座10)1
| C16 |  | 2800 | 6 | 6 | 26.54 | 上2排(支座3)3,(支座10)3
| C16 |  | 1400 | 2 | 2 | 4.42 | 上1排(支座6)1,(支座7)1
| C16 |  | 1100 | 6 | 6 | 10.43 | 上2排(支座6)3,(支座7)3
| C16 |  | 1930 | 2 | 2 | 6.1 | 上2排(支座12左)
| C10 |  | 5200 | 8 | 8 | 25.67 | 腰筋(跨1)4,(跨11)4
| C10 |  | 4900 | 8 | 8 | 24.19 | 腰筋(跨2)4,(跨10)4
| C10 |  | 2900 | 8 | 8 | 14.31 | 腰筋(跨3)4,(跨9)4
| C10 |  | 1400 | 8 | 8 | 6.91 | 腰筋(跨4)4,(跨8)4
| C10 |  | 2100 | 12 | 12 | 15.55 | 腰筋(跨5)4,(跨6)4,(跨7)4
| C22 |  | 12000 2700 | 3 | 3 | 131.42 | 底1排(跨1—跨3) 长:14414
| C25 |  | 2000 | 2 | 2 | 15.4 | 底1排(跨4)
| C25 |  | 1900 | 2 | 2 | 14.63 | 底2排(跨4)
| C22 |  | 3430 | 6 | 6 | 61.33 | 底1排(跨5)3,(跨7)3
| C16 |  | 2980 | 2 | 2 | 9.42 | 底1排(跨6)
| C25 |  | 2000 | 2 | 2 | 15.4 | 底1排(跨8)
| C25 |  | 1900 | 2 | 2 | 14.63 | 底2排(跨8)
| C22 |  | 9330 | 3 | 3 | 83.41 | 底1排(跨9—跨10)
| C16 |  | 6200 | 3 | 3 | 29.39 | 底1排(跨11)
| A8 |  | 1540 | 235 | 235 | 142.95 | 1跨@100/200(2)[10+14+10]2跨@100/200(2)[10+13+10]3跨@100/200(2)[10+3+10]5跨@100/200(2)[19]6跨@100/200(2)[18]7跨@100/200(2)[18]9跨@100/200(2)[10+3+10]10跨@100/200(2)[10+13+10]11跨@100/200(2)[10+14+10]
| A8 |  | 1740 | 22 | 22 | 15.12 | 4跨@100(2)[11]8跨@100(2)[11]
| C6 |  | 290 | 169 | 169 | 10.88
8#L1 (1～2) | C16 |  | 6170 | 2*2 | 4 | 38.99 | 上1排(支座1—支座2)
=118 kg | C18 |  | 6220 | 2*2 | 4 | 49.76 | 底1排(跨1)
| A8 |  | 1340 | 28*2 | 56 | 29.64 | 1跨@200(2)[28]
7#KL4 (1～2) | C16 |  | 5830 | 2*2 | 4 | 36.85 | 上1排(支座1—支座2)
=192 kg | C16 |  | 2220 | 1*2 | 2 | 7.02 | 上1排(支座1右)
| C18 |  | 1890 | 3*2 | 6 | 22.68 | 上2排(支座1右)
| C10 |  | 5200 | 4*2 | 8 | 25.67 | 腰筋(跨1)
| C16 |  | 5830 | 3*2 | 6 | 55.27 | 底1排(跨1)
| A8 |  | 1540 | 34*2 | 68 | 41.36 | 1跨@100/200(2)[10+14+10]
| C6 |  | 290 | 24*2 | 48 | 3.09
4#L2a (1～2) | C16 |  | 3270 | 2*4 | 8 | 41.33 | 上1排(支座1—支座2)
=110 kg | C16 |  | 3270 | 2*4 | 8 | 41.33 | 底1排(跨1)
| A8 |  | 1240 | 14*4 | 56 | 27.43 | 1跨@200(2)[14]
6#L2 (1～2) | C16 |  | 5270 | 2*2 | 4 | 33.31 | 上1排(支座1—支座2)
=111 kg | C16 |  | 1870 | 1*2 | 2 | 5.91 | 上1排(支座1右)
| C16 |  | 1870 | 1*2 | 2 | 5.91 | 上1排(支座2左)
| C18 |  | 5320 | 2*2 | 4 | 42.56 | 底1排(跨1)
| A8 |  | 1240 | 24*2 | 48 | 23.51 | 1跨@200(2)[24]
5#KL19 (1～2) | C16 |  | 3770 | 2*2 | 4 | 23.83 | 上1排(支座1—支座2)
=65 kg | C16 |  | 3770 | 2*2 | 4 | 23.83 | 底1排(跨1)
| A8 |  | 1340 | 16*2 | 32 | 16.94 | 1跨@200(2)[16]
3#KL3 (1～3) | C16 |  | 11370 | 2*2 | 4 | 71.86 | 上1排(支座1—支座3)
=326 kg | C16 |  | 3930 | 1*2 | 2 | 12.42 | 上1排(支座2)
| C10 |  | 5200 | 4*2 | 8 | 25.67 | 腰筋(跨1)
| C10 |  | 5900 | 4*2 | 8 | 29.12 | 腰筋(跨2)
| C16 |  | 11370 | 2*2 | 4 | 71.86 | 底1排(跨1—跨2)
| C16 |  | 6530 | 1*2 | 2 | 20.63 | 底1排(跨2)
| A8 |  | 1540 | 72*2 | 144 | 87.6 | 1跨@100/200(2)[10+14+10]2跨@100/200(2)[10+18+10]
| C6 |  | 290 | 52*2 | 104 | 6.7
2#KL7 (1～3) | C16 |  | 8370 | 2*2 | 4 | 52.9 | 上1排(支座1—支座3)
=220 kg | C10 |  | 4900 | 4*2 | 8 | 24.19 | 腰筋(跨1)
| C10 |  | 3200 | 4*2 | 8 | 15.8 | 腰筋(跨2)
| C16 |  | 8370 | 2*2 | 4 | 52.9 | 底1排(跨1—跨2)
| A8 |  | 1540 | 57*2 | 114 | 69.35 | 1跨@100/200(2)[10+13+10]2跨@100/200(2)[10+4+10]
| C6 |  | 290 | 37*2 | 74 | 4.76
1#KL21 (1～2) | C16 |  | 3770 | 2*2 | 4 | 23.83 | 上1排(支座1—支座2)
=97 kg | C10 |  | 3400 | 4*2 | 8 | 16.78 | 腰筋(跨1)
| C16 |  | 3770 | 2*2 | 4 | 23.83 | 底1排(跨1)
| A8 |  | 1540 | 25*2 | 50 | 30.42 | 1跨@100/200(2)[10+5+10]
| C6 |  | 290 | 16*2 | 32 | 2.06
21#KL9 (1～2) | C16 |  | 4320 | 2*2 | 4 | 27.3 | 上1排(支座1—支座2)
=118 kg | C10 |  | 3400 | 4*2 | 8 | 16.78 | 腰筋(跨1)
| C16 |  | 4320 | 2*2 | 4 | 27.3 | 底1排(跨1)
| A8 |  | 1740 | 31*2 | 62 | 42.61 | 1跨@100(2)[31]
| C6 |  | 290 | 31*2 | 62 | 3.99
20#KL10 (1～2) | C16 |  | 3040 | 2*2 | 4 | 19.21 | 上1排(支座1—支座2)
=79 kg | C16 |  | 1030 | 1*2 | 2 | 3.25 | 上1排(支座2左)
| C10 |  | 2400 | 4*2 | 8 | 11.85 | 腰筋(跨1)
| C16 |  | 3040 | 2*2 | 4 | 19.21 | 底1排(跨1)
| A8 |  | 1540 | 20*2 | 40 | 24.33 | 1跨@100/200(2)[10+10]
| C6 |  | 290 | 10*2 | 20 | 1.29
22#KL11 (1～2) | C16 |  | 5420 | 2*2 | 4 | 34.25 | 上1排(支座1—右挑)
=179 kg | C16 |  | 1880 | 2*2 | 4 | 11.88 | 上2排(支座2)
| C10 |  | 4000 | 4*2 | 8 | 19.74 | 腰筋(跨1)
| C10 |  | 1120 | 4*2 | 8 | 5.53 | 腰筋(右挑)
| C16 |  | 4630 | 3*2 | 6 | 43.89 | 底1排(跨1)
| C16 |  | 1310 | 3*2 | 6 | 12.42 | 底1排(右挑)
| A8 |  | 1540 | 28*2 | 56 | 34.06 | 1跨@100/200(2)[10+8+10]
| A8 |  | 1740 | 10*2 | 20 | 13.75 | 右挑[10]
| C6 |  | 290 | 28*2 | 56 | 3.61
23#KL12 (1～3) | C16 |  | 3300 | 3*2 | 6 | 31.28 | 上1排(支座1—支座2)
=255 kg | C16 |  | 5340 | 2*2 | 4 | 33.75 | 上1排(支座2—支座3)
| C16 |  | 2140 | 1*2 | 2 | 6.76 | 上1排(支座2右)
| C10 |  | 4600 | 2*2 | 4 | 11.35 | 腰筋(跨2)
| C20 |  | 8050 | 3*2 | 6 | 119.3 | 底1排(跨1—跨2)
| A8 |  | 1240 | 17*2 | 34 | 16.65 | 1跨@100/200(2)[7+3+7]
| A8 |  | 1440 | 30*2 | 60 | 34.13 | 2跨@100/200(2)[9+12+9]
| C6 |  | 290 | 11*2 | 22 | 1.42
24#L8 (1～2) | C14 |  | 3420 | 2 | 2 | 8.28 | 上1排(支座1—支座2)
=27 kg | C16 |  | 3470 | 2 | 2 | 10.97 | 底1排(跨1)
| A8 |  | 1240 | 15 | 15 | 7.35 | 1跨@200(2)[15]
27#KL16 (1～2) | C16 |  | 4420 | 2*2 | 4 | 27.93 | 上1排(支座1—支座2)
=145 kg | C16 |  | 1490 | 2*2 | 4 | 9.42 | 上2排(支座1右)
| C16 |  | 1640 | 1*2 | 2 | 5.18 | 上1排(支座2左)
| C10 |  | 3400 | 4*2 | 8 | 16.78 | 腰筋(跨1)
| C18 |  | 4470 | 3*2 | 6 | 53.64 | 底1排(跨1)
| A8 |  | 1540 | 25*2 | 50 | 30.42 | 1跨@100/200(2)[10+5+10]
| C6 |  | 290 | 16*2 | 32 | 2.06
28#KL13 (1～3) | C16 |  | 4730 | 2*2 | 4 | 29.89 | 上1排(支座1—支座2)
=204 kg | C16 |  | 4970 | 2*2 | 4 | 31.41 | 上1排(支座2—支座3)
| C16 |  | 1770 | 1*2 | 2 | 5.59 | 上1排(支座3左)
| C16 |  | 4470 | 2*2 | 4 | 28.25 | 底1排(跨1)
| C16 |  | 5230 | 3*2 | 6 | 49.58 | 底1排(跨2)
| A8 |  | 1340 | 56*2 | 112 | 59.28 | 1跨@100/200(2)[8+11+8]2跨@100/200(2)[8+13+8]
25#LL1 (1～2) | C20 |  | 2550 | 2*4 | 8 | 50.39 | 上1排(支座1—支座2)
=124 kg | C20 |  | 2550 | 2*4 | 8 | 50.39 | 底1排(跨1)
| A8 |  | 1340 | 11*4 | 44 | 23.29 | 1跨@100(2)[11]
26#KL22 (1～2) | C16 |  | 6770 | 2*4 | 8 | 85.57 | 上1排(支座1—支座2)
=387 kg | C16 |  | 2030 | 2*4 | 8 | 25.66 | 上2排(支座1右)
| C16 |  | 1990 | 2*4 | 8 | 25.15 | 上2排(支座2左)
| C10 |  | 5800 | 2*4 | 8 | 28.63 | 腰筋(跨1)
| C20 |  | 6880 | 2*4 | 8 | 135.95 | 底1排(跨1)
| A8 |  | 1440 | 36*4 | 144 | 81.91 | 1跨@100/200(2)[9+18+9]
| C6 |  | 290 | 14*4 | 56 | 3.61
30#KL14 (1～2) | C18 |  | 6570 | 2*2 | 4 | 52.56 | 上1排(支座1—右挑)
=199 kg | C18 |  | 3350 | 1*2 | 2 | 13.4 | 上1排(支座2)
| C16 |  | 2480 | 3*2 | 6 | 23.51 | 上2排(支座2)
| C10 |  | 1320 | 4*2 | 8 | 6.52 | 腰筋(右挑)
| C18 |  | 5330 | 2*2 | 4 | 42.64 | 底1排(跨1)
| C18 |  | 1440 | 2*2 | 4 | 11.52 | 底1排(右挑)
| A8 |  | 1340 | 29*2 | 58 | 30.7 | 1跨@100/200(2)[8+13+8]
| A8 |  | 1740 | 12*2 | 24 | 16.5 | 右挑[12]
| C6 |  | 290 | 12*2 | 24 | 1.55
33#L5 (1～2) | C16 |  | 7920 | 2 | 2 | 25.03 | 上1排(左挑—支座2)
=123 kg | C16 |  | 2700 | 2 | 2 | 8.53 | 上2排(左挑—跨1)
| C22 |  | 7790 | 3 | 3 | 69.64 | 底1排(左挑—跨1)
| A8 |  | 1340 | 38 | 38 | 20.11 | 左挑[8]1跨@200(2)[30]
29#KL17 (1～2) | C16 |  | 4420 | 2*2 | 4 | 27.93 | 上1排(支座1—支座2)
=130 kg | C16 |  | 1740 | 1*2 | 2 | 5.5 | 上1排(支座1右)
| C16 |  | 1640 | 1*2 | 2 | 5.18 | 上1排(支座2左)
| C20 |  | 4520 | 3*2 | 6 | 66.99 | 底1排(跨1)
| A8 |  | 1340 | 23*2 | 46 | 24.35 | 1跨@100/200(2)[8+7+8]
31#KL18 (1～3) | C18 |  | 4630 | 2*2 | 4 | 37.04 | 上1排(支座1—支座2)
=392 kg | C18 |  | 1770 | 1*2 | 2 | 7.08 | 上1排(支座1右)
| C18 |  | 1490 | 3*2 | 6 | 17.88 | 上2排(支座1右)
| C18 |  | 2100 | 3*2 | 6 | 25.2 | 上1排(支座2—支座3)
| C18 |  | 2000 | 3*2 | 6 | 24 | 上2排(支座2—支座3)
| C10 |  | 3600 | 4*2 | 8 | 17.77 | 腰筋(跨1)
| C10 |  | 1400 | 4*2 | 8 | 6.91 | 腰筋(跨2)
| C25 |  | 6380 | 2*2 | 4 | 98.25 | 底1排(跨1—跨2)
| C25 |  | 6280 | 2*2 | 4 | 96.71 | 底2排(跨1—跨2)
| A8 |  | 1540 | 33*2 | 66 | 40.15 | 1跨@100(2)[33]
| A8 |  | 1740 | 11*2 | 22 | 15.12 | 2跨@100(2)[11]
| C6 |  | 290 | 44*2 | 88 | 5.67
32#L7 (1～2) | C14 |  | 2020 | 2*2 | 4 | 9.78 | 上1排(支座1—支座2)
=27 kg | C14 |  | 1740 | 2*2 | 4 | 8.42 | 底1排(跨1)
| A8 |  | 1340 | 8*2 | 16 | 8.47 | 1跨@200(2)[8]
34#KL20 (1～3) | C18 |  | 4630 | 2*2 | 4 | 37.04 | 上1排(支座1—支座2)
=419 kg | C18 |  | 1770 | 1*2 | 2 | 7.08 | 上1排(支座1右)
| C18 |  | 1490 | 3*2 | 6 | 17.88 | 上2排(支座1右)
| C18 |  | 2070 | 3*2 | 6 | 24.84 | 上1排(支座2—支座3)
| C18 |  | 1970 | 3*2 | 6 | 23.64 | 上2排(支座2—支座3)
| C10 |  | 3600 | 4*2 | 8 | 17.77 | 腰筋(跨1)
| C10 |  | 1100 | 4*2 | 8 | 5.43 | 腰筋(跨2)
| C25 |  | 5060 | 2*2 | 4 | 77.92 | 底1排(跨1)
| C25 |  | 4960 | 2*2 | 4 | 76.38 | 底2排(跨1)
| C25 |  | 2450 | 2*2 | 4 | 37.73 | 底1排(跨2)
| C25 |  | 2450 | 2*2 | 4 | 37.73 | 底2排(跨2)
| A8 |  | 1540 | 41*2 | 82 | 49.88 | 1跨@100(2)[33]2跨@100(2)[8]
| C6 |  | 290 | 41*2 | 82 | 5.28
35#L9 (1～2) | C16 |  | 3470 | 2 | 2 | 10.97 | 上1排(支座1—支座2)
=29 kg | C16 |  | 3470 | 2 | 2 | 10.97 | 底1排(跨1)
| A8 |  | 1240 | 15 | 15 | 7.35 | 1跨@200(2)[15]

## 封面
料表编号：
项目名称：小径.海岸城花园
构件部位：20#楼_梁_复式上层梁
相同层数：1
序号 | 分类 | A8 | C6 | C10 | C14 | C16 | C18 | C20 | C22 | C25 | 合计
1 | 重量 | 1329 | 70 | 496 | 56 | 2022 | 625 | 517 | 346 | 485 | 5.946
2 | 正丝 |  |  |  |  | 10 |  |  | 3 |  | 13
注:重量单位明细为公斤、合计为吨；接头单位为个。
日期: 2016年09月28日